## ПОТОЛКИ И ПЕРЕГОРОДКИ
Внизу слева есть 2 ярлычка листов 1-ПОТОЛКИ И ПЕРЕГОРОДКИ 2-ПРИСТЕННЫЕ КОНСТРУКЦИИ
1. Выберите нужный ярлычок.
2. В нижеследующем списке выберите интересующую Вас конструкцию.
3. Введите Ваши размеры (например длина и ширина)
4.Расчет готов.
Наименование конструкции.
Потолки
D112. Потолок из КНАУФ-ГКЛ на двух-
уровневом металлическом каркасе
Введите размеры
[5 empty] | Ширина | 10 | м
[5 empty] | Длина | 10 | м
| Наименование | Норма расхода | Расход материала | Ед.измерения
| 1 Лист гипсокартонный КНАУФ-ГКЛ(ГКЛВ) | 1.05 | 105 | м.кв.
| 2 Профиль потолочный CD 60/27 | 3.2 | 320 | м.пог.
| 3 Удлинитель профилей 60/110 | 0.6 | 60 | шт
| 4 Соединитель профилей двухуровневый 60/60 | 2.3 | 230 | шт
| 5a Подвес с зажимом | 1.3 | 130 | шт
| 5б.Тяга подвеса | 1.3 | 130 | шт
| 6 Шуруп самонарезающий LN25 | 17 | 1700 | шт
| 7 Потолочный дюбель (Анкерный Bierbach) | 1.3 | 130 | шт
| 8 Лента армирующая | 1.2 | 120 | шт
| 9. Шпаклевка для швов "Фугенфюллер". | 0.35 | 35 | кг
| Шпаклевка поверхности листов Мульти-финиш | 1.2 | 120 | кг
| 10 Грунтовка "Тифенгрунд | 0.1 | 10 | л
Возможная замена материала Вместо подвеса с зажимом и тяги подвеса используется *
| 5в Деталь ES 60/125 для CD-профиля 60/27 | 1.3 | 130 | шт
| 5г Шуруп самонарезающий LN 9 | 2.6 | 260 | шт | © ПНВТП "СCС", 2007
* При опуске подвесного потолка от базового перекрытия не более 125 мм
+++++++++++++++++++++++++++++++++++++++++++++++++++++++++++++++++++++++++++++++++++
D113. Потолок из КНАУФ-ГКЛ на одно-
уровневом металлическом каркасе
В связи с тем, что количество профиля UD 27/28
определяется по периметру каждого помещения
необходимо ввести размеры для каждой комнаты:
Введите размеры в метрах:
|  |  |  | Комната № 1 |  |  | Комната № 2
|  |  |  | Ширина | 1 |  | Ширина | 2
|  |  |  | Длина | 1 |  | Длина | 1
|  |  |  | Комната № 3 |  |  | Комната № 4
|  |  |  | Ширина | 0 |  | Ширина | 2
|  |  |  | Длина | 0 |  | Длина | 2
| Наименование | Норма расхода | Расход материала | Ед.измерения |  | Комната № 5
| 1. Лист гипсокартонный КНАУФ-ГКЛ(ГКЛВ) | 1.05 | 1543.5 | кв.м |  | Ширина | 11
| 2. Профиль потолочный CD 60/27 | 2.9 | 4263 | пог.м |  | Длина | 11
| 3. Профиль направляющий UD 28/27 | периметр | 350 | пог.м
| 4. Удлинитель профилей 60/110 | 0.2 | 294 | шт. |  | Комната № 6
| 5. Соединитель профилей одноуровневый двухсторонний (краб) | 1.7 | 2499 | шт. |  | Ширина | 111
| 6a Подвес с зажимом | 0.7 | 1029 | шт. |  | Длина | 11
| 6б Тяга подвеса | 0.7 | 1029 | шт.
| 6. Шуруп самонарезающий ТN25 | 23 | 33810 | шт. |  | Комната № 7
| 7. Потолочный дюбель (Анкерный Bierbach) | 0.7 | 1029 | шт. |  | Ширина | 11
| 8. Дюбель "К" 6/40 | периметр*2 | 700 | шт. |  | Длина | 11
| 8. Лента армирующая | 1.2 | 1764 | пог. м.
| 9. Шпаклевка "Фугенфюллер". | 0.35 | 514.5 | кг | Общая площадь |  | 1470 | м.кв
| Шпаклевка поверхности листов Мульти-финиш | 1.2 | 1764 | кг | Общий периметр |  | 350 | м.пог.
| 10 Грунтовка "Тифенгрунд | 0.1 | 147 | л
Возможная замена материала Вместо подвеса с зажимом и тяги подвеса используется *
| 5в Подвес прямой для СD-профиля 60/27 | 0.7 | 1029 | шт.
| 5г. Шуруп самонарезающий LN 9 | 1.4 | 2058 | шт. | © ПНВТП "СCС", 2007
* При опуске подвесного потолка от базового перекрытия не более 125 мм
+++++++++++++++++++++++++++++++++++++++++++++++++++++++++++++++++++++++++++++++++++
Подвесной потолк Knauf AMF или Armstrong
Количество декоративного профиля углового
определяется по периметру каждого помещения.
Необходимо ввести размеры для каждой комнаты:
Введите размеры в метрах:
|  |  |  | Комната № 1 |  |  | Комната № 2
|  |  |  | Ширина | 5 |  | Ширина | 5
|  |  |  | Длина | 10 |  | Длина | 6
|  |  |  | Комната № 3 |  |  | Комната № 4
|  |  |  | Ширина | 20 |  | Ширина | 0
|  |  |  | Длина | 20 |  | Длина | 0
Комната № 5
[6 empty] | Ширина | 11
| Наименование | Норма расхода | Расход материала | Ед.измерения |  | Длина | 11
| 1 Плита АМF (Baikal,Filigran) 600x600 | 2.78 | 2007.16 | шт.
| 2. Профиль поперечный 0.6 м | 1.5 | 1083 | шт. |  | Комната № 6
| 3 Профиль главный 3.6 м | 0.25 | 180.5 | шт. |  | Ширина | 11
| 4 Профиль поперечный 1.2 м | 1.5 | 1083 | шт. |  | Длина | 11
| 5a Подвеска пружина с зажимом "Твист" | 0.69 | 498.18 | шт.
| 5б.Стержень с ушком | 0.69 | 241.5 | шт. |  | Комната № 7
| Стержень с кючком | 0.69 | 241.5 | шт. |  | Ширина | 0
| 6 Профиль угловой декоративный 3 м | периметр | 220 | шт. |  | Длина | 0
| 7 Анкерный элемент | 0.69 | 241.5 | шт.
| 8. Дюбель для крепления ПУ-профиля к стене | периметр*2 | 440 | шт. | Общая площадь |  | 722 | м.кв
[5 empty] | Общий периметр |  | 220 | м.пог.
Copyright © ПНВТП "СCС", 2007
Наименование конструкции.
Перегородки
В зависимости от желаемой толщины перегородки используются профиля:
Толщина перегородки
| Используемый профиль | 1-слойная обшивка | 2-слойная обшивка
| UW 50 , CW 50 | 75 мм | 100 мм
| UW 75 , CW 75 | 100мм | 175 мм
| UW 100 , CW 100 | 150 мм | 200 мм
W 111. Перегородка из гипсокартона КНАУФ
с однослойной обшивкой на металлическом
каркасе.
Введите размеры
[5 empty] | Ширина | 10 | м
[5 empty] | Длина | 10 | м
| Наименование | Норма расхода | Расход материала | Ед.измерения
| 1 Лист гипсокартонный КНАУФ-ГКЛ(ГКЛВ) | 2.1 | 210 | кв.м
| 2. Профиль направляющий UW 50/40 (75/40, 100/40) | 0.7 | 70 | пог.м
| 3 Профиль стоечный CW 50/50 (75/50, 100/50) | 2 | 200 | пог.м
| 4 Шуруп самонарезающий TN25 | 34 | 3400 | шт.
| 5. Шпаклевка "Фугенфюллер" ("Унифлот") | 0.9 | 90 | кг
| 6 Лента армирующая | 2.2 | 220 | пог.м
| 7 Дюбель "К" 6/40 | 1.5 | 150 | шт.
| 8. Лента уплотнительная | 1.2 | 120 | пог. м.
| 9. Грунтовка глубокая универсальная КНАУФ-Тифенгрунд | 0.2 | 20 | л
| 10 Плита минераловатная | 1 | 100 | кв.м
| Шпаклевка поверхности листов Мульти-финиш | 1.2 | 120 | кг | © ПНВТП "СCС", 2007
| 11Профиль угловой | по потребности |  | пог.м
+++++++++++++++++++++++++++++++++++++++++++++++++++++++++++++++++++++++++++++++++++
W 112. Перегородка из гипсокартона КНАУФ
с двухслойной обшивкой на металлическом
каркасе.
Введите размеры
[5 empty] | Ширина | 3.5 | м
[5 empty] | Длина | 190 | м
| Наименование | Норма расхода | Расход материала | Ед.измерения
| 1 Лист гипсокартонный КНАУФ-ГКЛ(ГКЛВ) | 4.05 | 2693.25 | кв.м
| 2. Профиль направляющий UW 50/40 (75/40, 100/40) | 0.7 | 465.5 | пог.м
| 3 Профиль стоечный CW 50/50 (75/50, 100/50) | 2 | 1330 | пог.м
| 4а Шуруп самонарезающий TN25 | 14 | 9310 | шт.
| 4б Шуруп самонарезающий TN35 | 30 | 19950 | шт.
| 5. Шпаклевка "Фугенфюллер" ("Унифлот") | 1.5 | 997.5 | кг
| 6 Лента армирующая | 2.2 | 1463 | пог.м
| 7 Дюбель "К" 6/40 | 1.5 | 997.5 | шт.
| 8. Лента уплотнительная | 1.2 | 798 | пог. м.
| 9. Грунтовка глубокая универсальная КНАУФ-Тифенгрунд | 2 | 1330 | л
| 10 Плита минераловатная | 1 | 665 | кв.м
| Шпаклевка поверхности листов Мульти-финиш | 1.2 | 798 | кг | © ПНВТП "СCС", 2007
| 11 Профиль угловой | по потребности |  | пог.м
+++++++++++++++++++++++++++++++++++++++++++++++++++++++++++++++++++++++++++++++++++
W 115. Перегородка из гипсокартона на
двойном металлическом каркасе
Введите размеры
[5 empty] | Ширина | 7 | м
[5 empty] | Длина | 10 | м
| Наименование | Норма расхода | Расход материала | Ед.измерения
| 1 Лист гипсокартонный КНАУФ-ГКЛ(ГКЛВ) | 4.05 | 0 | кв.м
| 2. Профиль направляющий UW 50/40 (75/40, 100/40) | 1.4 | 0 | пог.м
| 3 Профиль стоечный CW 50/50 (75/50, 100/50) | 4 | 0 | пог.м
| 4а Шуруп самонарезающий TN25 | 14 | 0 | шт.
| 4б Шуруп самонарезающий TN35 | 30 | 0 | шт.
| 5. Шпаклевка "Фугенфюллер" ("Унифлот") | 1.5 | 0 | кг
| 6 Лента армирующая | 2.2 | 0 | пог.м
| 7 Дюбель "К" 6/40 | 3 | 0 | шт.
| 8. Лента уплотнительная | 2.4 | 0 | пог. м.
| 9. Грунтовка глубокая универсальная КНАУФ-Тифенгрунд | 2 | 0 | л
| 10 Плита минераловатная | 1 | 0 | кв.м
| Шпаклевка поверхности листов Мульти-финиш | 1.2 | 0 | кг | Copyright © ПНВТП "СCС", 2007
| 11 Профиль угловой | по потребности |  | пог.м
+++++++++++++++++++++++++++++++++++++++++++++++++++++++++++++++++++++++++++++++++++
ПНВТП "Сухие строительные системы" тел.факс(044)458-18-65 451-46-63 тел.458-04-34
Таблицы расчета потребности в материалах на конструкции с примененем гипсокартона Knauf.
e-mail: pnvtp-sss@ukr.net www.ukrgips.com.ua

## Пристенные конструкции
W 611 Облицовка из КНАУФ-ГКЛ c помощью
монтажного клея ПЕРЛФИКС
Введите размеры
[5 empty] | Ширина | 5 | м
[5 empty] | Длина | 3 | м
| Наименование | Норма расхода | Расход материала | Ед.измерения
| 1 Лист гипсокартонный КНАУФ-ГКЛ(ГКЛВ) | 1.05 | 15.75 | кв.м
| 2. Лента для швов | 1.1 | 16.5 | пог.м
| 3 Шпаклевка "Фугенфюллер" (Унифлот) | 0.3 | 4.5 | кг
| 4.Шпаклевка Унифлот (без ленты) | 0.3 | 4.5 | кг
| 5. Клей гипсовый монтажный КНАУФ-Перлфикс | 3.5 | 52.5 | кг
| Шпаклевка поверхности листов Мульти-финиш | 1.2 | 18 | кг
| 8. Грунтовка глубокая универсальная КНАУФ-Тифенгрунд | 0.1 | 1.5 | л | © ПНВТП "СCС", 2007
+++++++++++++++++++++++++++++++++++++++++++++++++++++++++++++++++++++++++++++++++++
W 623. Облицовка из КНАУФ-ГКЛ на каркасе
из потолочного профиля CD 60
Введите размеры
[5 empty] | Ширина | 10 | м
[5 empty] | Длина | 10 | м
| Наименование | Норма расхода | Расход материала | Ед.измерения
| 1. Лист гипсокартонный КНАУФ-ГКЛ(ГКЛВ) | 1.05 | 105 | кв.м
| 2. Профиль потолочный CD 60/27 | 2 | 200 | пог.м
| 3. Профиль направляющий UD 28/27 | 0.8 | 80 | пог.м
| 4. Подвес прямой 60/27 (Деталь ES) | 1.32 | 132 | шт.
| 5. Лента уплотнительная | 0.85 | 85 | пог.м
| 6. Дюбель "К" 6/40 | 2.2 | 220 | шт.
| 7. Шуруп самонарезающий LN 9 | 2.7 | 270 | шт. |  |  | 200
| 8а. Шуруп самонарезающий TN 25 | 17 | 1700 | шт.
| 10 Удлинитель профилей | 0.2 | 20 | шт.
| 11 Лента армирующая | 1.1 | 110 | пог.м
| 12 Шпаклевка "Фугенфюллер" ("Унфлот") | 0.3 | 30 | кг
| 13. Грунтовка глубокая универсальная КНАУФ-Тифенгрунд | 0.1 | 10 | л
| 14 Плита минераловатная | 1 | 100 | кв.м | © ПНВТП "СCС", 2007
| 15.Шпаклевка поверхности листов Мульти-финиш | 1.2 | 120 | кг
+++++++++++++++++++++++++++++++++++++++++++++++++++++++++++++++++++++++++++++++++++
W 625. Облицовка из гипсокартона на
металлическом каркасе однослойная
Введите размеры
[5 empty] | Ширина | 10 | м
[5 empty] | Длина | 10 | м
| Наименование | Норма расхода | Расход материала | Ед.измерения
| 1 Лист гипсокартонный КНАУФ-ГКЛ(ГКЛВ) | 1.05 | 105 | кв.м
| 2 Профиль направляющий UW 75/40 ( 100/40) | 1.1 | 110 | пог.м
| 3 Профиль стоечный CW 75/50 ( 100/50) | 2 | 200 | пог.м
| 4 Шуруп самонарезающий TN 25 | 17 | 1700 | шт.
| 5 Шпаклевка "Фугенфюллер" ("Унифлот") | 0.45 | 45 | кг
| 6 Лента армирующая | 1.1 | 110 | пог.м
| 7 Дюбель "К" 6/40 | 1.6 | 160 | шт.
| 8 Лента уплотнительная | 1.2 | 120 | пог.м
| 9 Грунтовка глубокая универсальная КНАУФ-Тифенгрунд | 0.1 | 10 | л
| 10 Плита минераловатная | 1 | 100 | м.кв.
| 15.Шпаклевка поверхности листов Мульти-финиш | 1.2 | 120 | кг | © ПНВТП "СCС", 2007
+++++++++++++++++++++++++++++++++++++++++++++++++++++++++++++++++++++++++++++++++++