## Сводка
Площадь окраски металлических конструкций на 1 т .веса
№ таблицы | Наименование стальных конструкций | примечания | Вес (т.) | Площадь окраски ( м2)
| Всего |  | 0 | 0
2.3.1 | Сталь листовая | суммарная поверхность с обеих сторон |  | 0
2.3.3 | Сталь угловая | сумарная поверхность со всех сторон | 0 | 0
2.3.2 | Профили гнутые, квадратные прямоугольные и трубы | по внешней стороне проката | 0 | 0
2.3.4 | Швеллеры горячекатанные | сумарная поверхность со всех сторон | 0 | 0
2.3.5 | Балки двутавровые | сумарная поверхность со всех сторон | 0 | 0
2.3.6 | Балки с параллельными гранями | сумарная поверхность со всех сторон | 0 | 0
2.3.7 | Балки двутавровые для монорельсов | сумарная поверхность со всех сторон | 0 | 0
2.3.8 | Балки широкополочные | сумарная поверхность со всех сторон | 0 | 0
2.3.8 | Колонны двутавровые | сумарная поверхность со всех сторон | 0
Площадь окраски труб на 1 м. п.
| Наименование стальных конструкций | примечания | Длина ( п.м) | Площадь окраски ( м2)
| Всего |  | 0 | 0
| Трубы стальные |  | 0 | 0
| Трубы чугунные |  | 0 | 0

## Сталь листовая
2.3.1Сталь листовая (ГОСТ 19903-74) |  | ВСЕГО (т) | ВСЕГО (М2) | На сводную таблицу
( суммарная поверхность с обеих сторон) |  | 0 | 0
на единицу |  | на объем
толщина листа, мм | Площадь поверхности окраски на 1 т листа в м2 | объем в т | Площадь поверхности окраски ( м2)
2 | 127.6 |  | 0
2.2 | 115.9 |  | 0
2.5 | 102.3 |  | 0
2.8 | 91.2 |  | 0
3 | 85 |  | 0
3.2 | 79.9 |  | 0
3.5 | 73 |  | 0
4 | 63.9 |  | 0
5 | 51.1 |  | 0
6 | 42.7 |  | 0
7 | 36.6 |  | 0
8 | 32.1 |  | 0
9 | 28.5 |  | 0
10 | 25.7 |  | 0
11 | 23.4 |  | 0
12 | 21.5 |  | 0
14 | 18.4 |  | 0
16 | 16.2 |  | 0
18 | 14.4 |  | 0
20 | 13 |  | 0
22 | 11.8 |  | 0
25 | 10.4 |  | 0
28 | 9.4 |  | 0
30 | 8.7 |  | 0
32 | 8.2 |  | 0
36 | 7.3 |  | 0
40 | 6.6 |  | 0
45 | 5.9 |  | 0
50 | 5.4 |  | 0
55 | 4.9 |  | 0
0
0
0
0
0
0
0
0
0
0
0

## Профили гнутые
2.3.2 Профили гнутые, квадратные прямоугольные и трубы ( ГОСТ 10704-76) |  | ВСЕГО (т) | ВСЕГО (М2) | На сводную таблицу
( поверхность дана по внешней стороне проката) |  | 0 | 0
на единицу |  | на объем
толщина стенки, мм | Площадь поверхности окраски на 1 т листа в м2 | объем в т | Площадь поверхности окраски ( м2)
2 | 65.2 |  | 0
2.5 | 52.1 |  | 0
3 | 43.5 |  | 0
3.5 | 37.3 |  | 0
4 | 32.9 |  | 0
5 | 26.5 |  | 0
6 | 22 |  | 0
7 | 19 |  | 0
8 | 16.6 |  | 0
9 | 14.5 |  | 0
10 | 13.1 |  | 0
11 | 11.8 |  | 0
12 | 10.8 |  | 0
14 | 9.3 |  | 0
16 | 8.1 |  | 0
17 | 7.6 |  | 0
18 | 7.5 |  | 0
20 | 6.7 |  | 0
22 | 6.1 |  | 0
25 | 5.5 |  | 0
28 | 5.5 |  | 0
30 | 4.7 |  | 0
32 | 4.4 |  | 0
40 | 3.5 |  | 0
0
0
0
0
0
0
0
0
0
0
0
0
0
0
0
0
0

## Сталь угловая
2.3.3 Сталь угловая (ГОСТ 8509-86) |  | ВСЕГО (т) | ВСЕГО (М2) | На сводную таблицу
( поверхность дана сумарная со всех сторон) |  | 0 | 0
на единицу |  | на объем
толщина полки, мм | Площадь поверхности окраски на 1 т листа в м2 | объем в т | Площадь поверхности окраски ( м2)
3 | 86.5 |  | 0
4 | 65 |  | 0
5 | 52 |  | 0
6 | 44 |  | 0
7 | 37 |  | 0
8 | 33 |  | 0
9 | 29.5 |  | 0
10 | 26.3 |  | 0
12 | 22 |  | 0
14 | 19 |  | 0
16 | 16.6 |  | 0
18 | 14.9 |  | 0
20 | 13.3 |  | 0
22 | 12 |  | 0
25 | 10.6 |  | 0
28 | 9.6 |  | 0
30 | 9 |  | 0
0
0
0

## Швеллеры
2.3.4 Швеллеры горячекатанные ( ГОСТ 8240-89) |  | ВСЕГО (т) | ВСЕГО (М2) | На сводную таблицу
( поверхность дана сумарная со всех сторон) |  | 0 | 0
на единицу |  | на объем
толщина полки, мм | Площадь поверхности окраски на 1 т листа в м2 | объем в т | Площадь поверхности окраски ( м2)
5 | 47.1 |  | 0
6.5 | 46.4 |  | 0
8 | 45.4 |  | 0
10 | 44.7 |  | 0
12 | 43.1 |  | 0
14 | 41.6 |  | 0
14 А | 39.7 |  | 0
16 | 40.5 |  | 0
16 А | 38.7 |  | 0
18 | 39.3 |  | 0
18 А | 37.7 |  | 0
20 | 38.3 |  | 0
20 А | 36.4 |  | 0
22 | 36.6 |  | 0
22 А | 34.9 |  | 0
24 | 35 |  | 0
24 А | 33.3 |  | 0
27 | 33.2 |  | 0
30 | 31.4 |  | 0
33 | 29.6 |  | 0
36 | 27.7 |  | 0
40 | 26.1 |  | 0
0
0
0

## Двутавры
2.3.5 Балки двутавровые ( ГОСТ 8239-89) |  | ВСЕГО (т) | ВСЕГО (М2) | На сводную таблицу
( поверхность дана сумарная со всех сторон) |  | 0 | 0
на единицу |  | на объем
толщина полки, мм | Площадь поверхности окраски на 1 т листа в м2 | объем в т | Площадь поверхности окраски ( м2)
10 | 44.4 |  | 0
12 | 43.1 |  | 0
14 | 41.8 |  | 0
16 | 40.5 |  | 0
18 | 39.1 |  | 0
20 | 38.1 |  | 0
22 | 36.7 |  | 0
24 | 34.4 |  | 0
27 | 33 |  | 0
30 | 31.2 |  | 0
36 | 26.7 |  | 0
40 | 24.9 |  | 0
45 | 23.2 |  | 0
50 | 21.4 |  | 0
55 | 19.7 |  | 0
60 | 18.1 |  | 0
0
0

## Балки с паралл_гр
2.3.6 Балки с параллельными гранями ( ГОСТ 26020-83) |  | ВСЕГО (т) | ВСЕГО (М2) | На сводную таблицу
( поверхность дана сумарная со всех сторон) |  | 0 | 0
на единицу |  | на объем
толщина полки, мм | Площадь поверхности окраски на 1 т листа в м2 | объем в т | Площадь поверхности окраски ( м2)
20 Б | 49.1 |  | 0
20 Б1 | 39.4 |  | 0
21 Б2 | 36.7 |  | 0
22 Б3 | 33.6 |  | 0
23 Б | 45.9 |  | 0
23 Б1 | 38 |  | 0
23 Б2 | 35.3 |  | 0
23 Б3 | 32 |  | 0
26 Б | 43.2 |  | 0
26 Б1 | 35.9 |  | 0
26 Б2 | 33.3 |  | 0
26 Б3 | 30.4 |  | 0
30 Б | 40.7 |  | 0
30 Б1 | 35.4 |  | 0
30 Б2 | 33 |  | 0
30 Б3 | 30.1 |  | 0
35 Б | 37.8 |  | 0
35 Б1 | 34.4 |  | 0
35 Б2 | 31.1 |  | 0
35 Б3 | 28.4 |  | 0
40 Б | 34.9 |  | 0
40 Б1 | 30.8 |  | 0
40 Б2 | 27.8 |  | 0
40 Б3 | 25.5 |  | 0
45 Б | 32.3 |  | 0
45 Б1 | 27.6 |  | 0
45 Б2 | 24.9 |  | 0
45 Б3 | 22.8 |  | 0
50 Б | 29.3 |  | 0
50 Б1 | 24.8 |  | 0
50 Б2 | 22.8 |  | 0
50 Б3 | 20.9 |  | 0
60 Б | 24.4 |  | 0
60 Б1 | 20.5 |  | 0
60 Б2 | 18.6 |  | 0
60 Б3 | 17.2 |  | 0
70 Б | 21 |  | 0
70 Б1 | 19.1 |  | 0
70 Б2 | 17.4 |  | 0
70 Б3 | 15.9 |  | 0
70 Б4 | 14.6 |  | 0
80 Б | 19.3 |  | 0
80 Б1 | 17.2 |  | 0
80 Б2 | 15.5 |  | 0
80 Б3 | 14.2 |  | 0
80 Б4 | 13.1 |  | 0
90 Б | 17.8 |  | 0
90 Б1 | 15.7 |  | 0
90 Б2 | 14.5 |  | 0
90 Б3 | 13.2 |  | 0
90 Б4 | 12 |  | 0
100 Б | 16.7 |  | 0
100 Б1 | 14.4 |  | 0
100 Б2 | 13 |  | 0
100 Б3 | 11.7 |  | 0
100 Б4 | 10.6 |  | 0
0
0

## Монорельсы
2.3.7 Балки двутавровые для монорельсов |  | ВСЕГО (т) | ВСЕГО (М2) | На сводную таблицу
( поверхность дана сумарная со всех сторон) |  | 0 | 0
на единицу |  | на объем
толщина полки, мм | Площадь поверхности окраски на 1 т листа в м2 | объем в т | Площадь поверхности окраски ( м2)
24 м | 24 |  | 0
30 м | 22.3 |  | 0
36 м | 21.4 |  | 0
45 м | 19.3 |  | 0
0
0

## Балки шир_пол
2.3.8 Балки широкополочные ( ГОСТ 26020-83) |  | ВСЕГО (т) | ВСЕГО (М2) | На сводную таблицу
( поверхность дана сумарная со всех сторон) |  | 0 | 0
на единицу |  | на объем
толщина полки, мм | Площадь поверхности окраски на 1 т листа в м2 | объем в т | Площадь поверхности окраски ( м2)
20 Ш* | 38.9 |  | 0
20 Ш1 | 33.8 |  | 0
20 Ш2 | 31.2 |  | 0
23 Ш* | 37.9 |  | 0
23 Ш1 | 30.9 |  | 0
23 Ш2 | 27.8 |  | 0
26 Ш* | 33.2 |  | 0
26 Ш1 | 28.6 |  | 0
26 Ш2 | 25.9 |  | 0
30 Ш* | 30.1 |  | 0
30 Ш1 | 26 |  | 0
30 Ш2 | 23.4 |  | 0
30 Ш3 | 21.1 |  | 0
30 Ш4 | 19.4 |  | 0
35 Ш* | 26.8 |  | 0
35 Ш1 | 22.7 |  | 0
35 Ш2 | 20.8 |  | 0
35 Ш3 | 19.1 |  | 0
35 Ш4 | 17.3 |  | 0
40 Ш* | 23.2 |  | 0
40 Ш1 | 20.4 |  | 0
40 Ш2 | 18.9 |  | 0
40 Ш3 | 17.9 |  | 0
40 Ш4 | 18.2 |  | 0
50 Ш | 22.5 |  | 0
50 Ш1 | 19.4 |  | 0
50 Ш2 | 17.4 |  | 0
50 Ш3 | 15.7 |  | 0
50 Ш4 | 14.2 |  | 0
50 Ш5 | 12.9 |  | 0
60 Ш* | 21.4 |  | 0
60 Ш1 | 17.4 |  | 0
60 Ш2 | 16 |  | 0
60 Ш3 | 14.6 |  | 0
60 Ш4 | 13.1 |  | 0
60 Ш5 | 11.8 |  | 0
60 Ш6 | 10.7 |  | 0
70 Ш* | 19.7 |  | 0
70 Ш1 | 15.8 |  | 0
70 Ш2 | 14.4 |  | 0
70 Ш3 | 13.1 |  | 0
70 Ш4 | 12 |  | 0
70 Ш5 | 11 |  | 0
70 Ш6 | 10.3 |  | 0
70 Ш7 | 9.5 |  | 0
70 Ш8 | 8.8 |  | 0
80 Ш | 17.4 |  | 0
80 Ш1 | 14.4 |  | 0
80 Ш2 | 13.2 |  | 0
80 Ш3 | 12.1 |  | 0
90 Ш* | 15.7 |  | 0
90 Ш1 | 13.1 |  | 0
90 Ш2 | 12.1 |  | 0
90 Ш3 | 11.1 |  | 0
100 Ш | 14.2 |  | 0
100 Ш1 | 12.3 |  | 0
100 Ш2 | 11.3 |  | 0
0
0

## Колонны двутавр
2.3.8 Колонны двутавровые |  | ВСЕГО (т) | ВСЕГО (М2) | На сводную таблицу
( поверхность дана сумарная со всех сторон) |  | 0 | 0
на единицу |  | на объем
толщина полки, мм | Площадь поверхности окраски на 1 т листа в м2 | объем в т | Площадь поверхности окраски ( м2)
20 К* | 32.3 |  | 0
20 К1 | 29.3 |  | 0
20 К2 | 26.1 |  | 0
20 К3 | 23.7 |  | 0
20 К4 | 21.7 |  | 0
0
23 К | 31.6 |  | 0
23 К1 | 27.5 |  | 0
23 К2 | 25.7 |  | 0
23 К3 | 23.2 |  | 0
23 К4 | 21.2 |  | 0
0
26 К* | 26.1 |  | 0
26 К1 | 23.3 |  | 0
26 К2 | 23.63 |  | 0
26 К3 | 20.9 |  | 0
26 К4 | 19.2 |  | 0
26 К5 | 17.6 |  | 0
0
30 К1 | 21.4 |  | 0
30 К2 | 19.9 |  | 0
30 К3 | 18.3 |  | 0
30 К4 | 16.7 |  | 0
30 К5 | 15.2 |  | 0
30 К6 | 14.1 |  | 0
30 К7 | 12.8 |  | 0
30 К8 | 11.7 |  | 0
0
35 К1 | 19.3 |  | 0
35 К2 | 17.3 |  | 0
35 К3 | 15.6 |  | 0
35 К4 | 14.2 |  | 0
35 К5 | 13 |  | 0
35 К6 | 11.9 |  | 0
35 К7 | 10.9 |  | 0
35 К8 | 10 |  | 0
0
40 К* | 19.9 |  | 0
40 К1 | 17.5 |  | 0
40 К2 | 16 |  | 0
40 К3 | 14.5 |  | 0
40 К4 | 13.1 |  | 0
40 К5 | 11.8 |  | 0
40 К6 | 10.8 |  | 0
40 К7 | 9.8 |  | 0
40 К8 | 9 |  | 0
40 К9 | 8.2 |  | 0
40 К10 | 7.8 |  | 0
40 К11 | 6.2 |  | 0
40 К12 | 5.2 |  | 0
40 К13 | 4.4 |  | 0
40 К14 | 3.7 |  | 0
0

## Трубы стальные
Трубы стальные |  | ВСЕГО ТРУБ (м) | ВСЕГО ОКРАСКИ (М2) | На сводную таблицу
|  | 0 | 0
на единицу |  | на объем
диаметар , мм | Площадь поверхности окраски на 1 м листа в м2 | метроы | Площадь поверхности окраски ( м2)
15 | 0.11 |  | 0
20 | 0.13 |  | 0
25 | 0.16 |  | 0
32 | 0.18 |  | 0
40 | 0.21 |  | 0
50 | 0.26 |  | 0
0

## Трубы чугунные
Трубы чугунные |  | ВСЕГО ТРУБ (м) | ВСЕГО ОКРАСКИ (М2) | На сводную таблицу
|  | 0 | 0
на единицу |  | на объем
диаметар , мм | Площадь поверхности окраски на 1 м листа в м2 | метроы | Площадь поверхности окраски ( м2)
50 | 0.28 |  | 0
25 | 0.37 |  | 0
100 | 0.48 |  | 0
125 | 0.59 |  | 0
150 | 0.72 |  | 0
0
0